## 6. Zadanie - na výšku
ZADANIE
Stavba: |  | Rekonštrukcia WC v objekte č.24, Nám. sv. Mikuláša
Objekt: |  |  |  |  | Dátum: | 19.7.2017
Časť: |  |  |  |  | JKSO:
P.Č. | KCN | Kód položky | Skrátený popis | MJ | Množstvo celkom | Cena jednotková | Cena celkom
1 | 2 | 3 | 4 | 5 | 6 | 7 | 8
|  | HSV | Práce a dodávky HSV
|  | 3 | Zvislé a kompletné konštrukcie
1 | 014 | 310278841 | Zamurovanie otvoru s plochou do 1m2 v murive nadzákladného nepálenými tvárnicami hr. do 300mm | m3 | 0.408
|  | 6 | Úpravy povrchov, podlahy, osadenie
2 | 014 | 611421331 | Oprava omietok stropov v množstve do 30 % štukových | m2 | 7.1
3 | 014 | 612403399 | X Hrubá výplň rýh na stenách akoukoľvek maltou, akejkoľvek šírky ryhy | m2 | 2
4 | 014 | 612421431 | Oprava vnútorných vápenných omietok stien, v množstve opravenej plochy nad 30 do 50 % štukových | m2 | 11
5 | 014 | 612423631 | Omietka rýh v stenách a stropoch maltou vápennou šírky ryhy nad 150 do 300 mm omietkou štukovou | m2 | 2
6 | 011 | 612465112 | Príprava podkladu, spojovací mostík pod dlažbu | m2 | 7.1
7 | 011 | 612473181 | Vnútorná omietka vápennocement. zo suchých zmesí i v schodisku, muriva, hladká - pod obklad | m2 | 16
8 | 011 | 612473182 | Vnútorná omietka vápennocement. zo suchých zmesí i v schodisku, muriva druhu, štuková | m2 | 2
|  | 9 | Ostatné konštrukcie a práce-búranie
9 | 003 | 941955001 | Lešenie ľahké pracovné pomocné, s výškou lešeňovej podlahy do 1,20 m | m2 | 7.1
10 | 011 | 952901111 | Vyčistenie budov pri výške podlaží do 4m | m2 | 7.1
11 | 013 | 962084131 | Búranie priečok doskových, sadrových,sadrokartónových hr.do 100 mm s dverami -0,100 t | m2 | 9.2
12 | 013 | 968061125 | Vyvesenie alebo zavesenie dreveného alebo kov.dverného krídla | ks | 3
13 | 013 | 968062354 | Vybúranie drevených a kovových rámov okien dvojitých alebo zdvojených, plochy do 1 m2 -0,082 t | m2 | 1.02
14 | 013 | 968062455 | Vybúranie drevených a kovových dverových zárubní -0,082 t | m2 | 1.6
15 | 013 | 969011121 | Vybúranie vodovodného, plynového a pod. vedenia,DN do52 mm -0,013 t | m | 5
16 | 013 | 97301119R | Vysekanie kapsy v stenách, premiestnenie merania, revízne dvierka | ks | 1
17 | 013 | 974031167 | Vysekávanie rýh v akomkoľvek murive tehlovom na akúkoľvek maltu do hĺbky 150 mm a š. do 300 mm-0,081 t | m | 7
18 | 013 | 978011141 | Otlčenie omietok vnútorných vápenných alebo vápennocementových v rozsahu do 30 % -0,010 t | m2 | 7.1
19 | 013 | 978011161 | Otlčenie omietok vnútorných vápenných alebo vápennocementových v rozsahu do 50 % -0,020 t | m2 | 11
20 | 013 | 978059211 | Iné sekacie,demontážne a stavebné práce | hod | 4
21 | 013 | 978059531 | Odsekanie a odobratie stien z obkladačiek vnútorných nad 2 m2 s omietkou -0,068 t | m2 | 12
22 | 013 | 979081111 | Odvoz sutiny a vybúraných hmôt na skládku do 1 km | t | 3.629
23 | 013 | 979081121 | Odvoz sutiny a vybúraných hmôt na skládku za každý ďalší 1 km | t | 7.258
24 | 013 | 979082111 | Vnútrostavenisková doprava sutiny a vybúraných hmôt do 10 m | t | 3.629
25 | 013 | 979089612 | Poplatok za skladovanie - iné odpady zo stavieb a demolácií (17 09), ostatné | t | 3.629
|  | 99 | Presun hmôt HSV
26 | 014 | 999281211 | Presun hmôt pre opravy a údržbu vrátane vonkajších plášťov doterajších objektov výšky do 25 m | t | 3.602
|  | PSV | Práce a dodávky PSV
|  | 722 | Zdravotechnika - vnútorný vodovod
27 | 721 | 722172229 | Potrubie z plastických rúrok PP polyfúznym zváraním s napojením a príslušenstvom a ventilmi | m | 7
28 | 721 | 722290226 | Tlaková skúška vodovodného potrubia závitového do DN 50 | m | 7
29 | 721 | 722290234 | Prepláchnutie a dezinfekcia vodovodného potrubia do DN 80 | m | 7
30 | 721 | 998722201 | Presun hmôt pre vnútorný vodovod v objektoch výšky do 6 m | % | 0.7
|  | 725 | Zdravotechnika - zariaď. predmety
31 | 721 | 725110811 | Demontáž záchoda splachovacieho s nádržou alebo s tlakovým splachovačom 0,01933t | súb | 2
32 | 721 | 725119305 | Montáž záchodovej misy kombinovanej | súb | 2
33 | 642 | 6420131491 | Sanitárna keramika WC kombi s príslušenstvom | ks | 2
34 | 721 | 725119306 | Montáž zariadenia záchoda, príplatok za použitie silikónového tmelu | ks | 2
35 | 721 | 725210821 | Demontáž umývadiel alebo umývadielok bez výtokovej armatúry 0,01946 t | súb | 1
36 | 721 | 725219401 | Montáž umývadla bez výtokovej armatúry z bieleho diturvitu na skrutky do muriva | súb | 1
37 |  | 6420133621 | Sanitárna keramika Umývadlo 55cm s príslušenstvom | ks | 1
38 | 721 | 725819402 | Montáž ventilu | súb | 4
39 | 551 | 5514109000 | Ventil rohový s rúrkou | ks | 4
40 | 721 | 725820801 | Demontáž batérie nástennej | súb | 1
41 | 721 | 725829600 | Montáž batérií umývadlových do jedného otvoru, pákových | ks | 1
42 | 551 | 5514403100 | Batéria umývadlová | ks | 1
43 | 721 | 998725201 | Presun hmôt pre zariaďovacie predmety v objektoch výšky do 6 m | % | 0.3
|  | 735 | Ústredné kúrenie, vykurov. telesá
44 | 731 | 735291122R | Elektický rebríkový ohievač 600x960mm 400W | súb | 1
45 | 731 | 735291124R | Elektický prietokový podumývadlový ohrievač 3,5KW | súb | 1
46 | 731 | 735411811 | Demontáž konvektora stavebnej dĺžky do 700 mm | ks | 1
|  | 766 | Konštrukcie stolárske
47 | 766 | 76669112R | Montáž a dodávka zrkadiel 800x600-1ks | kpl | 1
48 | 766 | 76669113R | Montáž a dodávka deliacej steny s dverami (1700+2030)*2100mm | kpl | 1
49 | 766 | 76669114R | Výmena vonkaších dverí za drevené presklené 900x2050mm izolačné, kompletizoavné s vyspravením | ks | 1
50 | 766 | 998766201 | Presun hmot pre konštrukcie stolárske v objektoch výšky do 6 m | % | 0.55
|  | 771 | Podlahy z dlaždíc
51 | 771 | 771576108 | Montáž podláh z dlaždíc keram. ukl. do tmelu flexibil.so soklíkmi | m2 | 7.1
52 | 597 | 5976498091 | Dlaždice keramické - typ sa upresní pri realizácii | m2 | 7.455
53 | 771 | 771589795 | Príplatok k cene za škárovanie | m2 | 7.1
54 | 771 | 998771201 | Presun hmôt pre podlahy z dlaždíc v objektoch výšky do 6m | % | 3.55
|  | 781 | Dokončovacie práce a obklady
55 | 771 | 781445018 | Montáž obkladov stien z obkladačiek hutných, keramických do tmelu | m2 | 16
56 | 597 | 5978700010 | Obkladačky keramické - typ sa upresní pri realizácii | m2 | 16.8
57 | 771 | 781449704 | Príplatok za škárovanie | m2 | 16
58 | 771 | 998781201 | Presun hmôt pre obklady keramické v objektoch výšky do 6 m | % | 2
|  | 784 | Dokončovacie práce - maľby
59 | 784 | 784441111 | Maľby akrylátové jednofarebné s podkladným náterom | m2 | 20.1
|  | M | Práce a dodávky M
|  | 21-M | Elektromontáže
60 | 921 | 21001000R | Výmena rozvodov, zásuviek a vypínačov, napojenie do jestv., doplnenie ventilátora 1ks, výmena svietidiel 2ks - podľa PD | kpl | 1
Celkom