## Krycí list
KRYCÍ LIST ROZPOČTU
| Názov stavby |  |  | DOM KULTÚRY - REKONŠTRUKCIA, STARÁ ĽUBOVŇA | [8 empty] | JKSO
| Kód stavby |  |  | A175-20161
| Názov objektu |  |  | OBNOVA VONKAJŠÍCH SCHODÍSK | [8 empty] | EČO
| Kód objektu |  |  | A17511
| Názov časti |  |  | HLAVNÉ SCHODISKO (VÝCHODNÉ) | [8 empty] | Miesto | Stará Ľubovňa súp.č. 530
| Kód časti |  |  | A1751101
| Názov podčasti |  |  | Prípravné stavebné práce
| Kód podčasti |  |  | 01
[13 empty] | IČO | DIČ
| Objednávateľ |  |  | Mesto Stará Ľubovňa
Projektant
Zhotoviteľ
|  |  |  | Rozpočet číslo | Spracoval | [7 empty] | Dňa
26.02.2018
Merné a účelové jednotky
Počet |  |  |  | Náklady / 1 m.j. | Počet |  |  | Náklady / 1 m.j. |  | Počet |  |  |  | Náklady / 1 m.j.
|  |  | 0 | 0 |  |  | 0 | 0 |  |  |  |  | 0 |  |  | 0
|  |  |  | Rozpočtové náklady v |  |  |  | EUR
A |  | Základné rozp. náklady |  |  | B |  | Doplnkové náklady |  |  | C |  | Vedľajšie rozpočtové náklady
1 | HSV |  | Dodávky | 0 | 8 | Práca nadčas |  | 0 |  | 13 | Zariadenie staveniska |  |  | 20 | % | 0
2 |  |  | Montáž | 0 | 9 | Bez pevnej podl. |  | 0 |  | 14 | Mimostav. doprava |  |  | 20 | % | 0
3 | PSV |  | Dodávky | 0 | 10 | Kultúrna pamiatka |  | 0 |  | 15 | Územné vplyvy |  |  | 20 | % | 0
4 |  |  | Montáž | 0 | 11 |  |  | 0 |  | 16 | Prevádzkové vplyvy |  |  | 20 | % | 0
5 | "M" |  | Dodávky | 0 | [5 empty] | 17 | Ostatné |  |  | 20 | % | 0
6 |  |  | Montáž | 0 | [5 empty] | 18 | VRN z rozpočtu |  |  |  |  | 0
7 | ZRN (r. 1-6) |  |  | 0 | 12 | DN (r. 8-11) |  | 0 |  | 19 | VRN (r. 13-18) |  |  |  |  | 0
20 | HZS |  |  | 0 | 21 | Kompl. činnosť |  | 0 | 20 | 22 | Ostatné náklady |  |  |  |  | 0
Projektant | [9 empty] | D |  | Celkové náklady
[10 empty] | 23 | Súčet 7, 12, 19-22 |  |  |  |  | 0 | 0
Dátum a podpis |  |  |  |  | Pečiatka |  |  |  |  | 24 | 20 | % | 0 | DPH |  | 0 | 0
Objednávateľ | [9 empty] | 25 | 20 | % | 0 | DPH |  | 0 | 0
[10 empty] | 26 | Cena s DPH (r. 23-25) |  |  |  |  | 0
Dátum a popis |  |  |  |  | Pečiatka |  |  |  |  | E |  | Prípočty a odpočty
Zhotoviteľ | [9 empty] | 27 | Dodávky objednávateľa |  |  |  |  | 0
[10 empty] | 28 | Kĺzavá doložka |  |  |  |  | 0
Dátum a podpis |  |  |  |  | Pečiatka |  |  |  |  | 29 | Zvýhodnenie + - |  |  |  |  | 0

## Rekapitulácia
REKAPITULÁCIA ROZPOČTU
Stavba: | DOM KULTÚRY - REKONŠTRUKCIA, STARÁ ĽUBOVŇA
Objekt: | OBNOVA VONKAJŠÍCH SCHODÍSK
Časť: | HLAVNÉ SCHODISKO (VÝCHODNÉ)
JKSO:
Objednávateľ: | Mesto Stará Ľubovňa
Zhotoviteľ:
Dátum: | 2018-02-26
Kód | Popis | Cena celkom | Hmotnosť celkom | Suť celkom
1 | 2 | 3 | 4 | 5
HSV | Práce a dodávky HSV | 0 | 0 | 0
4 | Vodorovné konštrukcie | 0 | 0 | 0
6 | Úpravy povrchov, podlahy, osadenie | 0 | 0 | 0
9 | Ostatné konštrukcie a práce-búranie | 0 | 0 | 0
| Celkom | 0 | 0 | 0

## Rozpocet
ROZPOČET
Stavba: |  | DOM KULTÚRY - REKONŠTRUKCIA, STARÁ ĽUBOVŇA
Objekt: |  | OBNOVA VONKAJŠÍCH SCHODÍSK
Časť: |  | HLAVNÉ SCHODISKO (VÝCHODNÉ)
JKSO:
Objednávateľ: |  | Mesto Stará Ľubovňa
Zhotoviteľ:
Dátum: |  | 2018-02-26
P.Č. | TV | KCN | Kód položky | Popis | MJ | Množstvo celkom | Cena jednotková | Cena celkom | Hmotnosť | Hmotnosť celkom | Hmotnosť sute | Hmotnosť sute celkom | Sadzba DPH | Typ položky | Úroveň |  |  |  | Dodávateľ
1 | 2 | 3 | 4 | 5 | 6 | 7 | 8 | 9 |  |  |  |  | 10 | 11 | 12 |  |  |  | 11
| D |  | HSV | Práce a dodávky HSV |  |  |  | 0 |  | 0 |  | 0 |  |  | 0
| D |  | 4 | Vodorovné konštrukcie |  |  |  | 0 |  | 0 |  | 0 |  |  | 1
1 | K | 011 | 434351141 | Debnenie stupňov na podstupňovej doske alebo na teréne pôdorysne priamočiarych zhotovenie | m2 | 8.304 | 0 | 0 | 0 | 0 | 0 | 0 | 20 | 4 | 2
|  |  |  | (8,00*8 +0,60*2+1,00*2 +1,00*2) *0,120 |  | 8.304 | [8 empty] | 2 | 2 | -1 | 1
2 | K | 011 | 434351142 | Debnenie stupňov na podstupňovej doske alebo na teréne pôdorysne priamočiarych odstránenie | m2 | 8.304 | 0 | 0 | 0 | 0 | 0 | 0 | 20 | 4 | 2
| D |  | 6 | Úpravy povrchov, podlahy, osadenie |  |  |  | 0 |  | 0 |  | 0 |  |  | 1
3 | K | 011 | 632451032-1 | Vyrovnávací poter stropov MC 15 hr 30 mm + penetrácia | m2 | 14.16 | 0 | 0 | 0 | 0 | 0 | 0 | 20 | 4 | 2
|  |  |  | "podesta" 8,00*1,60 +1,00*0,950*2 -0,450*0,600*2 |  | 14.16 | [8 empty] | 2 | 2 | -1 | 1
4 | K | 011 | 632456131 | Poter pieskovocementový stupňov 600kg/m3 hladený dreveným hladidlom hr. 30 mm + penetrácia | m2 | 20.832 | 0 | 0 | 0 | 0 | 0 | 0 | 20 | 4 | 2
|  |  |  | "stupne-nastupnica" 0,310*8,00*8 +0,310*(0,600+1,00)*2 |  | 20.832 | [8 empty] | 2 | 2 | -1 | 1
| D |  | 9 | Ostatné konštrukcie a práce-búranie |  |  |  | 0 |  | 0 |  | 0 |  |  | 1
5 | K | 013 | 965024121 | Búranie kamenných dlažieb schodiska z dosiek alebo mozaiky, -0,19200t | m2 | 43.056 | 0 | 0 | 0 | 0 | 0 | 0 | 20 | 4 | 2
|  |  |  | "podesta" 8,00*1,60 +1,00*0,950*2 -0,450*0,600*2 |  | 14.16 | [8 empty] | 2 | 2 | -1 | 0
|  |  |  | "stupne-nastupnica" 0,310*8,00*8 +0,310*(0,600+1,00)*2 |  | 20.832 | [8 empty] | 2 | 2 | -1 | 0
|  |  |  | "stupne-podstupnica" 0,120*8,00*8 +0,120*(0,600+1,00)*2 |  | 8.064 | [8 empty] | 2 | 2 | -1 | 0
|  |  |  | Súčet |  | 43.056 | [8 empty] | 2 | 4 | -1 | 1
6 | K | 013 | 965024121-09 | Búranie kamenných obkladov bočných kociek z dosiek alebo mozaiky, -0,19200t | m2 | 23.64 | 0 | 0 | 0 | 0 | 0 | 0 | 20 | 4 | 2
|  |  |  | "bocne kocky" 1,350*(1,200*2+2,200*2) *2 + 1,200*2,200*2 |  | 23.64 | [8 empty] | 2 | 2 | -1 | 1
7 | K | 013 | 965043341 | Búranie podkladov pod dlažby, liatych dlažieb a mazanín,betón s poterom,teracom hr.do 100 mm, plochy nad 4 m2 -2,20000t | m3 | 1.05 | 0 | 0 | 0 | 0 | 0 | 0 | 20 | 4 | 2
|  |  |  | "podesta" (8,00*1,60 +1,00*0,950*2 -0,450*0,600*2)*0,030 |  | 0.425 | [8 empty] | 2 | 2 | -1 | 0
|  |  |  | "stupne-nastupnica" (0,310*8,00*8 +0,310*(0,600+1,00)*2)*0,030 |  | 0.625 | [8 empty] | 2 | 2 | -1 | 0
|  |  |  | Súčet |  | 1.05 | [8 empty] | 2 | 4 | -1 | 1
8 | K | 013 | 979011111 | Zvislá doprava sutiny a vybúraných hmôt za prvé podlažie nad alebo pod základným podlažím | t | 15.116 | 0 | 0 | 0 | 0 | 0 | 0 | 20 | 4 | 2
9 | K | 013 | 979011131 | Zvislá doprava sutiny po schodoch ručne do 3.5 m | t | 15.116 | 0 | 0 | 0 | 0 | 0 | 0 | 20 | 4 | 2
10 | K | 013 | 979081111 | Odvoz sutiny a vybúraných hmôt na skládku do 1 km | t | 15.116 | 0 | 0 | 0 | 0 | 0 | 0 | 20 | 4 | 2
11 | K | 013 | 979082111 | Vnútrostavenisková doprava sutiny a vybúraných hmôt do 10 m | t | 15.116 | 0 | 0 | 0 | 0 | 0 | 0 | 20 | 4 | 2
12 | K | 013 | 979089012 | Poplatok za skladovanie - betón, tehly, dlaždice (17 01 ), ostatné | t | 15.116 | 0 | 0 | 0 | 0 | 0 | 0 | 20 | 4 | 2
13 | K | 011 | 998011001 | Presun hmôt pre budovy JKSO 801, 803,812,zvislá konštr.z tehál,tvárnic,z kovu výšky do 6 m | t | 2.492 | 0 | 0 | 0 | 0 | 0 | 0 | 20 | 4 | 2
|  |  |  | Celkom |  |  |  | 0 |  | 0 |  | 0